## Bill of Materials-SEMA_V7 Motor
Comment | Description | Designator | Footprint | LibRef | Quantity
CGA3E2X7R1H104K080AA | Cap Ceramic 100nF 50V X7R 10% Pad SMD 0603 +125°C Automotive T/R | C1, C2, C23, C26 | FP-CGA3E-0_3-0_1-IPC_A | CMP-2000-07546-2 | 4
GRM1885C1H150JA01D |  | C3, C4 | CAPC1608X90X35ML10T15 | CMP-2006-02610-1 | 2
GRM188R71A225KE15D | Chip Multilayer Ceramic Capacitors for General Purpose, 0603, 2.2uF, X7R, 15%, 10%, 10V | C5, C6, C7, C8, C9, C10, C11, C30, C31, C32, C33, C34, C44, C46 | FP-GRM188-0_1-e0_2_0_5-MFG | CMP-2006-02836-2 | 14
2u2 | Chip Multilayer Ceramic Capacitors for General Purpose, 0603, 2.2uF, X7R, 15%, 10%, 10V | C12, C45 | FP-GRM188-0_1-e0_2_0_5-MFG | CMP-2006-02836-2 | 2
C0603C472J5RACTU | C0603C 4.7nF Ceramic Multilayer Capacitor; 50 VDC; +125degC; X7R Dielec; +/-5% | C13, C14, C15, C16 | FP-C0603C-CF-MFG | CMP-1035-02202-3 | 4
GRM32ER71J106KA12L | CAP CER 10UF 63V X7R 1210 | C17, C18, C19, C20, C28, C29, C35, C37 | FP-GRM32E-0_2-0_3-MFG | CMP-2000-07458-2 | 8
C5750X7S2A156M250KB | Multilayer Ceramic Capacitors 15uF ±20% 100V X7S SMD 2220 | C21, C22 | FP-C5750-250-0_4-IPC_B | CMP-2000-05460-2 | 2
C0805C224K1RACTU | CAP CER 0.22UF 100V 10% X7R 0805 | C24, C25, C27 | FP-C0805C-DN-MFG | CMP-2007-03262-2 | 3
GRM32ER60J107ME20L | CAP CER 100UF 6.3V X5R 1210 | C36, C43 | FP-GRM32-0_3-MFG | CMP-2000-05259-2 | 2
C0603C682J5GACTU | CAP CER 6800PF 50V 5% NP0 0603 | C38 | FP-C0603C-CF-MFG | CMP-2006-03259-2 | 1
GRM1885C1H222JA01D | Chip Multilayer Ceramic Capacitors for General Purpose, 0603, 2200pF, C0G, 30ppm/°C, 5%, 50V | C39, C41 | FP-GRM188-0_1-e0_2_0_5-MFG | CMP-06035-056041-1 | 2
C0603C121J5GACTU |  | C40 | CAPC1608X87X35LL15T15 | CMP-2006-03074-1 | 1
GRM188R71H223KA01D |  | C42 | CAPC1608X90X35ML10T15 | CMP-2006-02910-1 | 1
EEEFK1J101P | CAP ALUM 100UF 20% 63V SMD | C47, C48, C49 | FP-FKG-MFG | CMP-05427-000067-1 | 3
LTST-C190GKT | LED GREEN CLEAR CHIP SMD | D1 | FP-LTST-C190GKT-MFG | CMP-22017-000005-2 | 1
LTST-C191TBKT | LED BLUE CLEAR CHIP SMD | D2 | FP-LTST-C191TBKT-MFG | CMP-22017-000008-1 | 1
150060RS75000 |  | D3 | WL-SMCW_0603_150060xx75000 | CMP-1426-00001-3 | 1
B280-13-F | Schottky Diode | D4 | DIOM5336X250N | B280-13-F | 1
SMCJ5.0A-E3/57T | TVS DIODE 5V 9.2V DO214AB | D5 | FP-95402-MFG | CMP-02577-000008-1 | 1
473460001 | CONN RCPT USB2.0 MICRO B SMD R/A | J1 | FP-473460001-MFG | CMP-2000-05246-2 | 1
B3B-XH-A(LF)(SN) | CONN HEADER VERT 3POS 2.5MM | J2 | FP-B3B-XH-A_LF_SN-MFG | CMP-17439-000014-3 | 1
B6B-XH-A(LF)(SN) | CONN HEADER VERT 6POS 2.5MM | J3 | FP-B6B-XH-A_LF_SN-MFG | CMP-17439-000076-1 | 1
B4B-XH-A(LF)(SN) | CONN HEADER VERT 4POS 2.5MM | J4 | FP-B4B-XH-A_LF_SN-MFG | CMP-17439-000250-1 | 1
B7B-XH-A(LF)(SN) | CONN HEADER VERT 7POS 2.5MM | J5 | FP-B7B-XH-A_LF_SN-MFG | CMP-17439-000323-2 | 1
B5B-XH-AM(LF)(SN) | CONN HEADER VERT 5POS 2.5MM | J6 | FP-B5B-XH-AM_LF_SN-MFG | CMP-17439-000304-1 | 1
NR6045T220M | Shielded Wirewound Inductor 22uH 20% 1.5A 0.1495Ω SMD | L1 | FP-NR6045-MFG | CMP-14484-000872-1 | 1
Power_Pad |  | P1, P2, P3, P4, P5 | PowerPad | Power_Pad | 5
IPB010N06N | MOSFET (N-Channel) | Q1, Q2, Q3, Q4, Q5, Q6 | PG-TO263-7-3_3 | IPB010N06N | 6
RT0603BRD072K2L | RES 2.20K OHM 1/10W .1% SMD 0603 | R1, R4, R8, R9, R10, R15, R29, R30, R31 | FP-RT0603-MFG | CMP-2000-04423-2 | 9
CRCW060322R0FKEA | RES Thick Film, 22Ω, 1%, 0.1W, 100ppm/°C, 0603 | R2, R3 | FP-CRCW0603-e3-IPC_B | CMP-2000-03097-2 | 2
RC0603FR-07100RL |  | R5, R6, R16, R19, R21, R22 | FP-RC0603-0_55-MFG | CMP-2100-03663-2 | 6
ERA-3AEB103V | RES SMD 10K OHM 0.1% 1/10W 0603 | R7, R11, R12, R13, R20 | FP-ERA3A-IPC_C | CMP-2000-00874-2 | 5
RC0603FR-0739KL | Chip Resistor, 39 KOhm, +/- 1%, 0.1 W, -55 to 155 degC, 0603 (1608 Metric), RoHS, Tape and Reel | R14, R26, R27, R28, R39, R40, R41 | RESC1608X55X25LL10T15 | CMP-2000-06940-1 | 7
RC0603FR-071ML | Chip Resistor, 1 MOhm, +/- 1%, 100 mW, -55 to 155 degC, 0603 (1608 Metric), RoHS, Tape and Reel | R17 | RESC1608X55X25LL10T15 | CMP-1659-00056-1 | 1
ERJ-3EKF1502V |  | R18 | RESC1608X55X30NL15T15 | CMP-2000-00258-1 | 1
ERJ-3GEYJ224V |  | R23 | RESC1608X55X30LL15T15 | CMP-2000-00749-1 | 1
ERJ3EKF1802V | Fixed Resistor, Metal Glaze/thick Film, 0.1W, 18000ohm, 75V, 1% +/-Tol, 100ppm/Cel, Surface Mount, 0603 | R24 | RESC1608X55X30LL15T15 | CMP-1012-00650-3 | 1
ERJ-3EKF3301V | Chip Resistors, 3.3 KOhm, +/- 1%, 0.1 W, 0603 (1608 Metric), -55 to 155 degC, RoHS, Tape and Reel | R25 | RESC1609X55X30ML15T15 | CMP-2000-00436-2 | 1
ERJ-PA3J4R7V | RES SMD 4.7 OHM 5% 1/4W 0603 | R32, R33, R36, R37, R38 | FP-ERJPA3-IPC_C | CMP-05422-000119-1 | 5
4R7 | RES SMD 4.7 OHM 5% 1/4W 0603 | R34 | FP-ERJPA3-IPC_C | CMP-05422-000119-1 | 1
10k | RES SMD 10K OHM 0.1% 1/10W 0603 | R35 | FP-ERA3A-IPC_C | CMP-2000-00874-2 | 1
WSLP27265L000FEA | Resistor | R42, R43 | WSLP27265L000FEA | WSLP27265L000FEA | 2
ERA-3AEB121V |  | R44 | RESC1608X55X30NL20T20 | CMP-2000-00896-1 | 1
Test point |  | TP1, TP2 | Test point | Test point | 2
STM32F405RGT6TR | IC MCU 32BIT 1MB FLASH 64LQFP | U1 | FP-LQFP64-5W-IPC_C | CMP-0243-00156-2 | 1
DRV8302DCAR | IC MOTOR DRIVER 8V-60V 56HTSSOP | U2 | FP-DCA0056A-IPC_C | CMP-04915-000065-1 | 1
TC2117-3.3VDBTR | 800 mA Fixed Low Dropout Positive Regulator, 3-Pin SOT-223, Extended Temperature, Tape and Reel | U3 | SOT-223-DB3_N | CMP-0136-00509-1 | 1
NTCS0805E3103GMT | NTCS0805E3103GMT Thermistor NTC 10K Ohm 2% 2-Pin 0805 Surface Mount Solder Pad 3570K -4 to -3.5 T/R Automotive | U4 | NTCS0805_VIS | CMP-00030-42801496-1 | 1
SN65HVD232D | 3.3 V CAN Transceiver, 17 mA, -40 to 85 degC, 8-pin SOIC (D), Green (RoHS & no Sb/Br) | U5 | D0008A_L | CMP-0315-00073-2 | 1
ABM3B-8.000MHZ-10-1-U-T | Crystal 8MHz ±10ppm 10pF SMD-4 5mm x 3.2mm | Y1 | FP-ABM3B-MFG | CMP-2000-05730-2 | 1